## Ampliação
Nome da obra: AMPLIAÇÃO DA SEDE DA CÂMARA MUNICIPAL DE SINOP - MT ///
OBRA: | AMPLIAÇÃO - CAMARA MUNICIPAL | [7 empty] | DESC
MUNICÍPIO: | SINOP-MT |  |  |  |  | REF:. |  |  | 0.02
ENDEREÇO: | AV. FIGUEIRAS QUADRA 121- SETOR COMERCIAL |  |  |  | SINAPI-04/2017 |  |  | BDI: | 0.025
DATA: | 2017-06-01 |  |  |  | DESONERADO |  |  | 27.05%
PLANILHA DE ORÇAMENTO SINTÉTICO
CÓDIGO | ITEM | DESCRIÇÃO DOS SERVIÇOS | UNID. | QTD | VALORES DA PROPOSTA
| 1 | FUNDAÇÕES |  |  | UNITARIO BASE | UNITARIO | UNITARIO C/ BDI. | TOTAL |  |  | TOTAL
73992/001 | 1.1 | LOCACAO CONVENCIONAL DE OBRA, ATRAVÉS DE GABARITO DE TABUAS CORRIDAS PONTALETADAS A CADA 1,50M, SEM REAPROVEITAMENTO | M² | 8.6 | 7.27 | 7.09 | 9.01 | 77.49 | 79.43 | OK | 79.37 | ACIMA
93358 | 1.2 | ESCAÇÃO MANUAL DE VALAS | M³ | 4.34 | 54.86 | 53.49 | 67.96 | 294.95 | 302.5 | OK | 302.45 | ACIMA
74074/004 | 1.3 | FORMA TABUA P/CONCRETO EM FUNDACAO S/REAPROVEITAMENTO | M² | 13.42 | 57.42 | 55.98 | 71.12 | 954.43 | 979.02 | OK | 978.98 | ACIMA
94319 | 1.4 | ATERRO MANUAL DE VALAS COM SOLO ARGILO-ARENOSO E COMPACTAÇÃO MECANIZADA | M3 | 6 | 31.21 | 30.43 | 38.66 | 231.96 | 237.91 | OK | 237.9 | ACIMA
94103 | 1.5 | LASTRO DE VALA COM PREPARO DE FUNDO, LARGURA MENOR QUE 1,5 M, COM CAMADA DE BRITA, LANÇAMENTO MANUAL, EM LOCAL COM NÍVEL BAIXO DE INTERFERÊNCIA. AF_06/2016 | M³ | 0.26 | 167.67 | 163.48 | 207.7 | 54 | 55.39 | OK | 55.38 | ACIMA
94965 | 1.6 | CONCRETO FCK = 25MPA, TRAÇO 1:2,3:2,7 (CIMENTO/ AREIA MÉDIA/ BRITA 1)- PREPARO MECÂNICO COM BETONEIRA 400 L. AF_07/2016 | M³ | 1.44 | 297.63 | 290.19 | 368.69 | 530.91 | 544.52 | OK | 544.5 | ACIMA
92873 | 1.7 | LANÇAMENTO COM USO DE BALDES, ADENSAMENTO E ACABAMENTO DE CONCRETO EM ESTRUTURAS. AF_12_2015 | M3 | 1.44 | 140.64 | 137.12 | 174.21 | 250.86 | 257.3 | OK | 257.29 | ACIMA
92775 | 1.8 | ARMAÇÃO DE PILAR OU VIGA DE UMA ESTRUTURA CONVENCIONAL DE CONCRETO ARMADO EM UMA EDIFÍCAÇÃO TÉRREA OU SOBRADO UTILIZANDO AÇO CA-60 DE 5.0 MM- MONTAGEM. AF_12/201 | KG | 12 | 12.25 | 11.94 | 15.17 | 182.04 | 186.76 | OK | 186.72 | ACIMA
92776 | 1.9 | ARMAÇÃO DE PILAR OU VIGA DE UMA ESTRUTURA CONVENCIONAL DE CONCRETO ARMADO EM UMA EDIFÍCAÇÃO TÉRREA OU SOBRADO UTILIZANDO AÇO CA-50 DE 6,3 MM- MONTAGEM. AF_12/201 | KG | 2 | 11.04 | 10.76 | 13.67 | 27.34 | 28.05 | OK | 28.04 | ACIMA
92777 | 1.1 | ARMAÇÃO DE PILAR OU VIGA DE UMA ESTRUTURA CONVENCIONAL DE CONCRETO ARMADO EM UMA EDIFÍCAÇÃO TÉRREA OU SOBRADO UTILIZANDO AÇO CA-50 DE 8.0 MM- MONTAGEM. AF_12/201 | KG | 7 | 10.4 | 10.14 | 12.88 | 90.16 | 92.49 | OK | 92.47 | ACIMA
92778 | 1.11 | ARMAÇÃO DE PILAR OU VIGA DE UMA ESTRUTURA CONVENCIONAL DE CONCRETO ARMADO EM UMA EDIFÍCAÇÃO TÉRREA OU SOBRADO UTILIZANDO AÇO CA-50 DE 10.0 MM- MONTAGEM. AF_12/201 | KG | 68 | 8.37 | 8.16 | 10.37 | 705.16 | 723.12 | OK | 722.84 | ACIMA
83742 | 1.12 | IMPERMEABILIZACAO DE SUPERFICIE COM EMULSAO ASFALTICA A BASE D'AGUA | M² | 8.94 | 21.59 | 21.05 | 26.74 | 239.06 | 245.23 | OK | 245.22 | ACIMA
[5 empty] | TOTAL DO ITEM |  |  | 3638.36 | 3731.72 | OK | 3731.16 | ACIMA
| 2 | SUPER ESTRUTURA | [7 empty] | ABAIXO
92446 | 2.1 | MONTAGEM E DESMONTAGEM DE FÔRMA DE VIGA, ESCORAMENTO COM PONTALETE DE MADEIRA, PÉ-DIREITO SIMPLES, EM MADEIRA SERRADA, 1 UTILIZAÇÃO. AF_12/2015 | M² | 30.95 | 105.35 | 103.24 | 131.17 | 4059.71 | 4142.57 | OK | 4142.34 | ACIMA
94965 | 2.2 | CONCRETO FCK = 25MPA, TRAÇO 1:2,3:2,7 (CIMENTO/ AREIA MÉDIA/ BRITA 1)- PREPARO MECÂNICO COM BETONEIRA 400 L. AF_07/2016 | M³ | 1.59 | 297.63 | 291.68 | 370.58 | 589.22 | 601.24 | OK | 601.22 | ACIMA
92873 | 2.3 | LANÇAMENTO COM USO DE BALDES, ADENSAMENTO E ACABAMENTO DE CONCRETO EM ESTRUTURAS. AF_12_2015 | M3 | 1.59 | 140.64 | 137.83 | 175.11 | 278.42 | 284.11 | OK | 284.1 | ACIMA
92775 | 2.4 | ARMAÇÃO DE PILAR OU VIGA DE UMA ESTRUTURA CONVENCIONAL DE CONCRETO ARMADO EM UMA EDIFÍCAÇÃO TÉRREA OU SOBRADO UTILIZANDO AÇO CA-60 DE 5.0 MM- MONTAGEM. AF_12/201 | KG | 101 | 12.25 | 12.01 | 15.26 | 1541.26 | 1571.93 | OK | 1571.56 | ACIMA
92776 | 2.5 | ARMAÇÃO DE PILAR OU VIGA DE UMA ESTRUTURA CONVENCIONAL DE CONCRETO ARMADO EM UMA EDIFÍCAÇÃO TÉRREA OU SOBRADO UTILIZANDO AÇO CA-50 DE 6,3 MM- MONTAGEM. AF_12/201 | KG | 17 | 11.04 | 10.82 | 13.75 | 233.75 | 238.45 | OK | 238.34 | ACIMA
92777 | 2.6 | ARMAÇÃO DE PILAR OU VIGA DE UMA ESTRUTURA CONVENCIONAL DE CONCRETO ARMADO EM UMA EDIFÍCAÇÃO TÉRREA OU SOBRADO UTILIZANDO AÇO CA-50 DE 8.0 MM- MONTAGEM. AF_12/201 | KG | 12 | 10.4 | 10.19 | 12.95 | 155.4 | 158.56 | OK | 158.52 | ACIMA
92778 | 2.7 | ARMAÇÃO DE PILAR OU VIGA DE UMA ESTRUTURA CONVENCIONAL DE CONCRETO ARMADO EM UMA EDIFÍCAÇÃO TÉRREA OU SOBRADO UTILIZANDO AÇO CA-50 DE 10.0 MM- MONTAGEM. AF_12/201 | KG | 65 | 8.37 | 8.2 | 10.42 | 677.3 | 691.22 | OK | 690.95 | ACIMA
[5 empty] | TOTAL DO ITEM |  |  | 7535.06 | 7688.08 | OK | 7687.03 | ACIMA
| 3 | INSTALAÇÃO ELÉTRICA | [7 empty] | ABAIXO
83463 | 3.1 | QUADRO DE DISTRIBUICAO DE ENERGIA P/ 12 DISJUNTORES TERMOMAGNETICOS MONOPOLARES COM BARRAMENTO, DE EMBUTIR, EM CHAPA METALICA - FORNECIMENTO E INSTALACAO | UND | 1 | 298.77 | 292.79 | 371.99 | 371.99 | 379.59 | OK | 379.58 | ACIMA
93653 | 3.2 | DISJUNTOR MONOPOLAR TIPO DIN, CORRENTE NOMINAL DE 10A - FORNECIMENTO E INSTALAÇÃO | UND | 1 | 7.46 | 7.31 | 9.29 | 9.29 | 9.48 | OK | 9.47 | ACIMA
93663 | 3.3 | DISJUNTOR BIPOLAR TIPO DIN, CORRENTE NOMINAL DE 25A - FORNECIMENTO E INSTALAÇÃO | UND | 2 | 39.52 | 38.73 | 49.21 | 98.42 | 100.42 | OK | 100.42 | ACIMA
93665 | 3.4 | DISJUNTOR BIPOLAR TIPO DIN, CORRENTE NOMINAL DE 40A - FORNECIMENTO E INSTALAÇÃO | UND | 1 | 43.66 | 42.79 | 54.36 | 54.36 | 55.47 | OK | 55.47 | ACIMA
90447 | 3.5 | RASGO EM ALVENARIA PARA ELETRODUTOS COM DIAMETROS MENORES OU IGUAIS A 40 MM. AF_05/2015 | m | 25 | 4.29 | 4.2 | 5.34 | 133.5 | 136.26 | OK | 136.25 | ACIMA
73953/008 | 3.6 | LUMINÁRIAS TIPO CALHA, DE SOBREPOR, COM REATORES DE PARTIDA RÁPIDA E LÂMPADAS FLUORESCENTES 2X2X36W, COMPLETAS, FORNECIMENTO E INSTALAÇÃO | UND | 2 | 161.99 | 158.75 | 201.69 | 403.38 | 411.62 | OK | 411.6 | ACIMA
91854 | 3.7 | ELETRODUTO FLEXÍVEL CORRUGADO, PVC, DN 25 MM (3/4"), PARA CIRCUITOS TERMINAIS, INSTALADO EM PAREDE - FORNECIMENTO E INSTALAÇÃO. AF_12/2015 | m | 50 | 5.66 | 5.55 | 7.05 | 352.5 | 359.55 | OK | 359.5 | ACIMA
92000 | 3.8 | TOMADA BAIXA DE EMBUTIR (1 MÓDULO), 2P+T 10 A, INCLUINDO SUPORTE E PLACA - FORNECIMENTO E INSTALAÇÃO. AF_12/2015 | UND | 6 | 16.51 | 16.18 | 20.56 | 123.36 | 125.86 | OK | 125.82 | ACIMA
91992 | 3.9 | TOMADA ALTA DE EMBUTIR (1 MÓDULO), 2P+T 20 A, INCLUINDO SUPORTE E PLACA - FORNECIMENTO E INSTALAÇÃO. AF_12/2015 | UND | 1 | 24.87 | 24.83 | 31.55 | 31.55 | 31.6 | OK | 31.59 | ACIMA
91959 | 3.1 | INTERRUPTOR SIMPLES (2 MÓDULOS), 10A/250V, INCLUINDO SUPORTE E PLACA -FORNECIMENTO E INSTALAÇÃO. AF_12/2015 | UND | 5 | 20.12 | 20.107 | 25.55 | 127.75 | 127.81 | OK | 127.8 | ACIMA
91928 | 3.11 | CABO DE COBRE FLEXÍVEL ISOLADO, 4 MM², ANTI-CHAMA 450/750 V, PARA CIRCUITOS TERMINAIS - FORNECIMENTO E INSTALAÇÃO. AF_12/2015 | M | 50 | 4.22 | 4.14 | 5.26 | 263 | 268.08 | OK | 268 | ACIMA
72337 | 3.12 | TOMADA PARA TELEFONE DE 4 POLOS PADRAO TELEBRAS - FORNECIMENTO E INSTALACAO | UND | 2 | 17.12 | 17.11 | 21.74 | 43.48 | 43.5 | OK | 43.5 | ACIMA
73768/001 | 3.13 | FIO TELEFONICO FI 0,6MM, 2 CONDUTORES (USO INTERNO) - FORNECIMENTO E INSTALACAO | M | 50 | 2.15 | 2.11 | 2.68 | 134 | 136.58 | OK | 136.5 | ACIMA
11234/ORSE | 3.14 | TOMADA DUPLA PARA LÓGICA RJ45, CAT.6, COM CAIXA PVC, EMBUTIR, COMPLETA | UND | 6 | 72.07 | 72.062 | 91.55 | 549.3 | 549.39 | OK | 549.36 | ACIMA
90456 | 3.15 | QUEBRA EM ALVENARIA PARA INSTALAÇÃO DE CAIXA DE TOMADA (4X4 OU 4X2). AF_05/2015 | UND | 5 | 2.83 | 2.82 | 3.58 | 17.9 | 17.98 | OK | 17.95 | ACIMA
| TOTAL DO ITEM | [6 empty] | 2713.78 | 2753.19 | OK | 2752.81 | ACIMA
| 4 | PAREDES-PAINÉIS-REVESTIMENTOS | [7 empty] | ABAIXO
87499 | 4.1 | ALVENARIA DE VEDAÇÃO DE BLOCOS CERÂMICOS FURADOS NA HORIZONTAL DE 9X14X19CM (ESPESSURA 9CM) DE PAREDES COM ÁREA LÍQUIDA MENOR QUE 6M² SEM VÃOS E ARGAMASSA DE ASSENTAMENTO COM PREPARO EM BETONEIRA. AF_06/2014 | M² | 19.35 | 83.75 | 83.74 | 106.39 | 2058.65 | 2058.92 | OK | 2058.84 | ACIMA
87829 | 4.2 | EMBOÇO OU MASSA ÚNICA EM ARGAMASSA TRAÇO 1:2:8, PREPARO MECÂNICO COM BETONEIRA 400 L, APLICADA MANUALMENTE NAS PAREDES INTERNAS DA SACADA, ESPESSURA DE 35 MM, SEM USO DE TELA METÁLICA DE REFORÇO CONTRA FISSURAÇÃO. AF_06/2014 | M2 | 38.7 | 52.28 | 51.23 | 65.09 | 2518.98 | 2570.52 | OK | 2570.45 | ACIMA
87879 | 4.3 | CHAPISCO APLICADO EM ALVENARIAS E ESTRUTURAS DE CONCRETO INTERNAS, COM COLHER DE PEDREIRO. ARGAMASSA TRAÇO 1:3 COM PREPARO EM BETONEIRA 400 L. AF_06/2014 | M2 | 38.7 | 2.54 | 2.52 | 3.2 | 123.84 | 124.89 | OK | 124.61 | ACIMA
87261 | 4.4 | REVESTIMENTO CERÂMICO PARA PISO COM PLACAS TIPO PORCELANATO DE DIMENSÕES 60X60 CM APLICADA EM AMBIENTES DE ÁREA MENOR QUE 5 M². AF_06/2014 | M² | 6.55 | 90.47 | 88.66 | 112.64 | 737.79 | 752.87 | OK | 752.85 | ACIMA
95241 | 4.5 | LASTRO DE CONCRETO, E = 5 CM, PREPARO MECÂNICO, INCLUSOS LANÇAMENTO E ADENSAMENTO. AF_07_2016 | m² | 6.55 | 18.92 | 18.54 | 23.56 | 154.32 | 157.45 | OK | 157.39 | ACIMA
88650 | 4.6 | RODAPÉ CERÂMICO DE 7CM DE ALTURA COM PLACAS TIPO GRÊS DE DIMENSÕES 60X60CM. AF_06/2014 | m | 8.54 | 8.08 | 7.92 | 10.06 | 85.91 | 87.67 | OK | 87.62 | ACIMA
09369/ORSE | 4.7 | FORRO ACÚSTICO EM PLACAS DE FIBRA MINERAL C/PERFIL "T" EM AÇO, TIPO "SONEX" OU SIMILAR, (FORNECIMENTO E MONTAGEM) | m² | 5.55 | 68.38 | 67.01 | 85.14 | 472.53 | 482.17 | OK | 482.12 | ACIMA
08973/ORSE | 4.8 | REBOCO ESPECIAL SOBRE PAREDE PARA ISOLAMENTO TERMICO E ACUSTICO C/ ARGAMASSA DE VERMICULITA EXPANDIDA, CIMENTO E AREIA, ESP.= 2,5CM | m² | 24.35 | 28.39 | 27.82 | 35.35 | 860.77 | 878.29 | OK | 878.06 | ACIMA
| TOTAL DO ITEM | [6 empty] | 7012.79 | 7112.78 | OK | 7111.94 | ACIMA
| 5 | PINTURA | [7 empty] | ABAIXO
88487 | 5.1 | APLICAÇÃO MANUAL DE PINTURA COM TINTA LÁTEX PVA EM PAREDES, DUAS DEMÃOS. AF_06/2014 | M2 | 18.09 | 8.45 | 8.28 | 10.7201 | 193.93 | 194.21 | OK | 194.1 | ACIMA
95305 | 5.2 | TEXTURA ACRÍLICA, APLICAÇÃO MANUAL EM PAREDE, UMA DEMÃO. AF_09/2016 | M2 | 18.09 | 11.01 | 10.79 | 13.71 | 252.89 | 253.05 | OK | 252.89 | ACIMA
88487 | 5.3 | APLICAÇÃO MANUAL DE PINTURA COM TINTA LÁTEX PVA EM PAREDES, DUAS DEMÃOS. AF_06/2014 / EXTERNA | M2 | 18.09 | 8.45 | 8.28 | 10.52 | 190.31 | 194.21 | OK | 194.1 | ACIMA
[7 empty] | TOTAL DO ITEM | 637.13 | 641.47 | OK | 641.09 | ACIMA
| 6 | COBERTURA TERMOAÚSTICA | [7 empty] | ABAIXO
94216 | 6.1 | TELHADO EM TELHA TERMOACÚSTICA | M² | 5.5 | 104.05 | 101.97 | 129.55 | 712.53 | 727.08 | OK | 727.04 | ACIMA
94229 | 6.2 | CALHA DE ENCOSTO DESENVOLVIMENTO 100 CM | M | 4 | 103.5 | 101.43 | 128.87 | 515.48 | 525.99 | OK | 525.96 | ACIMA
94231 | 6.3 | RUFOS DE PAREDES SOBRE CALHAS | M | 4 | 25.62 | 25.11 | 31.9 | 127.6 | 130.2 | OK | 130.2 | ACIMA
72111 | 6.4 | ESTRUTURA METALICA PARA TELHADO METALICO - RECOMPOSIÇÃO | M² | 5.5 | 64.15 | 62.87 | 79.88 | 439.34 | 448.26 | OK | 448.25 | ACIMA
73794/001 | 6.5 | PINTURA DE ESTRUTURA METALICA | M² | 5.5 | 28.45 | 27.88 | 35.42 | 194.81 | 198.8 | OK | 198.77 | ACIMA
73865/001 | 6.6 | FUNDO PREPARADOR PRIMER ESTRUTURA METALICA | M² | 5.5 | 7.79 | 7.63 | 9.69 | 53.3 | 54.43 | OK | 54.39 | ACIMA
[7 empty] | TOTAL DO ITEM | 2043.06 | 2084.76 | OK | 2084.61 | ACIMA
[7 empty] | TOTAL AMPLAÇÃO | 23580.18 | 24012 | OK | 24008.64 | ACIMA
Vinte e tres mil quinhentos oitenta reais e dezoito centavos

## Reforma
Nome da obra: REFORMA DA SEDE DA CÂMARA MUNICIPAL DE SINOP - MT /// | [8 empty] | DESC
OBRA: | REPAROS, READEQUAÇÃO - CAMARA MUNICIPAL | [7 empty] | 0.001691
MUNICÍPIO: | SINOP-MT |  |  |  | REF:. |  |  | BDI:
ENDEREÇO: AV. FIGUEIRAS QUADRA 121- SETOR COMERCIAL |  |  |  |  | SINAPI-04/2017 |  |  | 27.05%
DATA: | 2017-06-01 |  |  |  | DESONERADO
PLANILHA DE ORÇAMENTO SINTÉTICO
CÓDIGO | Item | DESCRIÇÃO DOS SERVIÇOS | UNID. | QTD | Valores da Proposta
| 1 | SERVIÇOES PRELIMINARES |  |  | UNITARIO BASE | UNITARIO | UNITARIO C/ BDI. | TOTAL
73847/001 | 1.1 | BARRACÃO PARA ESCRITÓRIO DE OBRA (CONTAINER) | MÊS | 3 | 402.34 | 400 | 508.2 | 1524.6 | 1533.52 | OK | 1533.51 | ACIMA
93208 | 1.2 | EXECUÇÃO DE ALMOXARIFADO EM CANTEIRO DE OBRA EM CHAPA DE MADEIRA COMPENSADA, INCLUSO PRATELEIRAS. AF_02/2016 | M² | 8 | 410.8 | 404.37 | 513.75 | 4110 | 4175.37 | OK | 4175.36 | ACIMA
93212 | 1.3 | EXECUÇÃO DE SANITÁRIO E VESTIÁRIO EM CANTEIRO DE OBRA EM CHAPA DE MADEIRA COMPENSADA, NÃO INCLUSO MOBILIÁRIO. AF_02/2016 | M² | 2 | 531.17 | 530.27 | 673.71 | 1347.42 | 1349.7 | OK | 1349.7 | ACIMA
93210 | 1.4 | EXECUÇÃO DE REFEITÓRIO EM CANTEIRO DE OBRA EM CHAPA DE MADEIRA COMPENSADA, NÃO INCLUSO MOBILIÁRIO E EQUIPAMENTOS. AF_02/2016 | M² | 16 | 313.21 | 312.68 | 397.26 | 6356.16 | 6366.93 | OK | 6366.88 | ACIMA
74209/001 | 1.5 | PLACA DE OBRA EM CHAPA ZINCADA, CONFORME MODELO DA CMS | M² | 6 | 367.93 | 367.31 | 466.67 | 2800.02 | 2804.73 | OK | 2804.7 | ACIMA
41598 | 1.6 | ENTRADA PROVISORIA DE ENERGIA ELETRICA AEREA TRIFASICA 40A EM POSTE MADEIRA | UN | 1 | 1224.67 | 1222.6 | 1553.31 | 1553.31 | 1555.94 | OK | 1555.94 | ACIMA
95635 | 1.7 | KIT CAVALETE PARA MEDIÇÃO DE ÁGUA - ENTRADA PRINCIPAL, EM PVC SOLDÁVEL DN 20 (½ ) FORNECIMENTO E INSTALAÇÃO (EXCLUSIVE HIDRÔMETRO). AF_11/2016 | UN | 1 | 97.54 | 97.38 | 123.72 | 123.72 | 123.92 | OK | 123.92 | ACIMA
74220/001 | 1.8 | TAPUME DE CHAPA DE MADEIRA COMPENSADA, E= 6MM, COM PINTURA A CAL E REAPROVEITAMENTO DE 2X | M² | 150 | 46.01 | 45.93 | 58.35 | 8752.5 | 8768.36 | OK | 8767.5 | ACIMA
TOTAL DO ITEM | [7 empty] | 26567.73 | 26678.47 | OK | 26677.51 | ACIMA
2 ADMINISTRAÇÃO 12 FUNCIONARIOS( 3 MESES)
90778 | 2.1 | ENGENHEIRO CIVIL DE OBRA PLENO COM ENCARGOS COMPLEMENTARES (2H/DIA) | H | 188 | 88.1 | 87.95 | 111.74 | 21007.12 | 21043.04 | OK | 21042.84 | ACIMA
90780 | 2.2 | MESTRE DE OBRAS COM ENCARGOS COMPLEMENTARES (8H/DIA) | H | 786 | 28.29 | 28.24 | 35.88 | 28201.68 | 28250.76 | OK | 28248.84 | ACIMA
MERCADO | 2.3 | PCMAT | UNID.ID. | 1 | 4019.06 | 4012.26 | 5097.58 | 5097.58 | 5106.22 | OK | 5106.21 | ACIMA
MERCADO | 2.4 | PCMSO | UNID.ID. | 1 | 1148.35 | 1146.41 | 1456.51 | 1456.51 | 1458.98 | OK | 1458.97 | ACIMA
MERCADO | 2.5 | EPC | OBRA | 1 | 3832.1 | 3825.62 | 4860.45 | 4860.45 | 4868.68 | OK | 4868.68 | ACIMA
MERCADO | 2.6 | EPI | OBRA | 1 | 4681.29 | 4673.37 | 5937.52 | 5937.52 | 5947.58 | OK | 5947.57 | ACIMA
90767 | 2.7 | APONTADOR OU APROPRIADOR COM ENCARGOS COMPLEMENTARES | H | 786 | 14.98 | 14.95 | 18.99 | 14926.14 | 14959.22 | OK | 14957.58 | ACIMA
ABENC-MT | 2.8 | PROJETO SEGURANÇA CONTRA INCENDIO E PANICO | M² | 2136.72 | 3.99 | 3.98 | 5.06 | 10811.8 | 10831.66 | OK | 10811.8 | ACIMA
ABENC-MT | 2.9 | PROJETOS "ASBUILT" ARQUITETONICO E COMPLEMENTARES | M² | 2136.72 | 8.6 | 8.59 | 10.91 | 23311.62 | 23346.44 | OK | 23332.98 | ACIMA
TOTAL DO ITEM | [7 empty] | 115610.42 | 115812.58 | OK | 115775.47 | ACIMA
3 DEMOLIÇÕES E REMOÇÕES
85421 | 3.1 | REMOCAO DE VIDRO COMUM | M² | 4.14 | 10.42 | 10.244 | 13.02 | 53.89 | 54.81 | OK | 54.77 | ACIMA
89263 | 3.2 | DEMOLIÇAO DE ESTRUTURA METALICA SEM REMOÇÃO | M² | 143 | 25.89 | 25.85 | 32.84 | 4696.12 | 4703.73 | OK | 4703.27 | ACIMA
85383 | 3.3 | DEMOLIÇÃO DE CALHAS E RUFOS | M | 25 | 2.77 | 2.5 | 3.18 | 79.5 | 87.98 | OK | 87.75 | ACIMA
73899/002 | 3.4 | DEMOLIÇÃO DE ALVENARIA DE TIJOLOS SEM REAPROVEITAMENTO | M² | 26.03 | 77.88 | 77.75 | 98.78 | 2571.24 | 2575.58 | OK | 2575.65 | ACIMA
COMPOSIÇÃO | 3.5 | RETIRADA DE TELHAS TRANSLÚCIDAS DE POLICARBONATO COM ESTRUTURA METÁLICA PARA REAPROVEITAMENTO | M² | 59 | 4.51 | 4.5 | 5.72 | 337.48 | 338.07 | OK | 337.48 | ACIMA
85408 | 3.6 | REMOÇÃO DE PEITORIL EM MARMORE OU GRANITO | M² | 1.03 | 28.03 | 27.98 | 35.55 | 36.62 | 36.68 | OK | 36.67 | ACIMA
85333 | 3.7 | RETIRADA DE APARELHOS SANITARIOS | UNID | 8 | 15.66 | 15.63 | 19.86 | 158.88 | 159.17 | OK | 159.12 | ACIMA
85418 | 3.8 | RETIRADA DE TUBULACAO HIDROSSANITARIA EMBUTIDA COM CONEXOES Ø 1/2" A 2" | M | 12 | 6.33 | 6.32 | 8.03 | 96.36 | 96.51 | OK | 96.48 | ACIMA
72221 | 3.9 | RETIRADA DE PLACAS DIVISORIAS DE GRANILITE | M² | 10.65 | 13.87 | 13.85 | 17.6 | 187.44 | 187.67 | OK | 187.6 | ACIMA
85406 | 3.1 | REMOCAO DE AZULEJO E SUBSTRATO DE ADERENCIA EM ARGAMASSA | M² | 103.51 | 38.93 | 38.86 | 49.37 | 5110.29 | 5119.66 | OK | 5119.6 | ACIMA
72178 | 3.11 | RETIRADA DE DIVISORIAS EM CHAPAS DE MADEIRA, COM MONTANTES METALICOS | m² | 18.71 | 20.18 | 20.15 | 25.6 | 478.98 | 479.7 | OK | 479.53 | ACIMA
73948/008 | 3.12 | REMOÇÃO PELICULA PROTETORA DE VIDROS (JARDIM INTERNO 01) | m² | 96.48 | 10.54 | 10.52 | 13.37 | 1289.94 | 1291.97 | OK | 1291.86 | ACIMA
73948/008 | 3.13 | REMOÇÃO PELICULA PROTETORA DE VIDROS (JARDIM INTERNO 02) | m² | 129.36 | 10.54 | 10.52 | 13.37 | 1729.54 | 1732.27 | OK | 1732.13 | ACIMA
73948/008 | 3.14 | REMOÇÃO PELICULA PROTETORA DE VIDROS (JANELA 5,00X3,15) | m² | 15.75 | 10.54 | 10.52 | 13.37 | 210.58 | 210.91 | OK | 210.89 | ACIMA
73801/001 | 3.15 | DEMOLICAO DE PISO | m² | 52.75 | 20.8 | 20.76 | 26.38 | 1391.55 | 1393.99 | OK | 1393.65 | ACIMA
85374 | 3.16 | REMOCAO DE DISPOSITIVOS PARA FUNCIONAMENTO DE APARELHOS SANITARIOS | UNID | 8 | 9.24 | 9.22 | 11.71 | 93.68 | 93.92 | OK | 93.84 | ACIMA
85334 | 3.17 | RETIRADA DE ESQUADRIAS | m² | 7.51 | 13.87 | 13.85 | 17.6 | 132.18 | 132.34 | OK | 132.32 | ACIMA
85332 | 3.18 | RETIRADA DE APARELHOS DE ILUMINACAO C/ REAPROVEITAMENTO DE LAMPADAS | UNID | 35 | 4.41 | 4.4 | 5.59 | 195.65 | 196.1 | OK | 196 | ACIMA
COMPOSIÇÃO | 3.19 | ESCAVAÇÃO, REMOÇÃO, CARGA MANUAL DE TERRA | M³ | 6.2 | 72.26 | 72.14 | 91.65 | 568.23 | 569.2 | OK | 569.16 | ACIMA
93281 | 3.2 | GUINCHO ELÉTRICO DE COLUNA, CAPACIDADE 400 KG, COM MOTO FREIO, MOTOR TRIFÁSICO DE 1,25 CV - CHP DIURNO. AF_03/2016 | CHP | 96 | 11.1 | 11.08 | 14.08 | 1351.68 | 1353.84 | OK | 1353.6 | ACIMA
72237 | 3.21 | RETIRADA DE ENTARUGAMENTO DE FORRO | M² | 85 | 12.3 | 12.28 | 15.6 | 1326 | 1328.31 | OK | 1327.7 | ACIMA
85372 | 3.22 | DEMOLIÇAO DE FORRO DE GESSO | M² | 85 | 2.08 | 2.08 | 2.64 | 224.4 | 224.62 | OK | 224.4 | ACIMA
TOTAL DO ITEM | [7 empty] | 22320.23 | 22367.03 | OK | 22363.47 | ACIMA
4 INSTALAÇÃO HIDROSSANITARIA
86872 | 4.1 | TANQUE DE LOUÇA BRANCA COM COLUNA, 30L OU EQUIVALENTE - FORNECIMENTO E INSTALAÇÃO. AF_12/2013 | UND | 2 | 566.23 | 565.27 | 718.18 | 1436.36 | 1438.79 | OK | 1438.78 | ACIMA
86914 | 4.2 | TORNEIRA CROMADA 1/2" OU 3/4" PARA TANQUE, PADRÃO MÉDIO - FORNECIMENTO E INSTALAÇÃO. AF_12/2013 | UND | 2 | 36.19 | 36.13 | 45.9 | 91.8 | 91.96 | OK | 91.94 | ACIMA
89957 | 4.3 | PONTO DE CONSUMO TERMINAL DE ÁGUA FRIA (SUBRAMAL) COM TUBULAÇÃO DE PVC, DN 25 MM, INSTALADO EM RAMAL DE ÁGUA, INCLUSOS RASGO E CHUMBAMENTO EM ALVENARIA. AF_12/2014 | UND | 2 | 95.48 | 95.32 | 121.1 | 242.2 | 242.61 | OK | 242.6 | ACIMA
89987 | 4.4 | REGISTRO DE GAVETA BRUTO, LATÃO, ROSCÁVEL, 3/4", COM ACABAMENTO E CANOPLA CROMADOS. FORNECIDO E INSTALADO EM RAMAL DE ÁGUA. AF_12/2014 | UNID | 1 | 56.54 | 56.44 | 71.71 | 71.71 | 71.83 | OK | 71.83 | ACIMA
89714 | 4.5 | TUBO PVC, SERIE NORMAL, ESGOTO PREDIAL, DN 100 MM, FORNECIDO E INSTALADO EM RAMAL DE DESCARGA OU RAMAL DE ESGOTO SANITÁRIO. AF_12/2014 | M | 12 | 36.75 | 36.69 | 46.61 | 559.32 | 560.29 | OK | 560.28 | ACIMA
89744 | 4.6 | JOELHO 90 GRAUS, PVC, SERIE NORMAL, ESGOTO PREDIAL, DN 100 MM, JUNTA ELÁSTICA, FORNECIDO E INSTALADO EM RAMAL DE DESCARGA OU RAMAL DE ESGOTO SANITÁRIO. AF_12/2014 | UNID | 2 | 16.87 | 16.84 | 21.4 | 42.8 | 42.87 | OK | 42.86 | ACIMA
89796 | 4.7 | TE, PVC, SERIE NORMAL, ESGOTO PREDIAL, DN 100 X 100 MM, JUNTA ELÁSTICA , FORNECIDO E INSTALADO EM RAMAL DE DESCARGA OU RAMAL DE ESGOTO SANITÁRIO. AF_12/2014 | UNID | 2 | 27.72 | 27.67 | 35.15 | 70.3 | 70.44 | OK | 70.42 | ACIMA
TOTAL DO ITEM | [7 empty] | 2514.49 | 2518.79 | OK | 2518.71 | ACIMA
| 5 | PAREDES-PAINÉIS-REVESTIMENTOS
87499 | 5.1 | ALVENARIA DE VEDAÇÃO DE BLOCOS CERÂMICOS FURADOS NA HORIZONTAL DE 9X14X19CM (ESPESSURA 9CM) DE PAREDES COM ÁREA LÍQUIDA MENOR QUE 6M² SEM VÃOS E ARGAMASSA DE ASSENTAMENTO COM PREPARO EM BETONEIRA. AF_06/2014 | M² | 34.5 | 83.75 | 83.61 | 106.23 | 3664.94 | 3670.95 | OK | 3670.8 | ACIMA
87829 | 5.2 | EMBOÇO OU MASSA ÚNICA EM ARGAMASSA TRAÇO 1:2:8, PREPARO MECÂNICO COM BETONEIRA 400 L, APLICADA MANUALMENTE NAS PAREDES INTERNAS DA SACADA, ESPESSURA DE 35 MM, SEM USO DE TELA METÁLICA DE REFORÇO CONTRA FISSURAÇÃO. AF_06/2014 | M2 | 69 | 52.28 | 52.19 | 66.31 | 4575.39 | 4583.1 | OK | 4582.98 | ACIMA
87879 | 5.4 | CHAPISCO APLICADO EM ALVENARIAS E ESTRUTURAS DE CONCRETO INTERNAS, COM COLHER DE PEDREIRO. ARGAMASSA TRAÇO 1:3 COM PREPARO EM BETONEIRA 400 L. AF_06/2014 | M2 | 69 | 2.53 | 2.53 | 3.21 | 221.49 | 221.79 | OK | 222.18 | ACIMA
87264 | 5.5 | REVESTIMENTO CERÂMICO PARA PAREDES INTERNAS COM PLACAS TIPO GRÊS OU SEMI-GRÊS DE DIMENSÕES 20X20 CM APLICADAS EM AMBIENTES DE ÁREA MENOR QUE 5 M² NA ALTURA INTEIRA DAS PAREDES. AF_06/2014 | M2 | 69 | 47.91 | 47.83 | 60.77 | 4193.13 | 4200.01 | OK | 4199.34 | ACIMA
04898/ORSE | 5.6 | BARRA DE APOIO PARA DEFICIENTE, EM TUBO DE AÇO GALVANIZADO DE 1 1/4", COM L = 0,90M, INCLUSIVE PINTURA | UNID | 1 | 59.56 | 59.46 | 75.54 | 75.54 | 75.67 | OK | 75.67 | ACIMA
05079/ORSE | 5.7 | PORTA SANFONADA EM PVC INSTALADA | M2 | 2.1 | 83.87 | 83.73 | 106.38 | 223.4 | 223.77 | OK | 223.75 | ACIMA
87261 | 5.8 | REVESTIMENTO CERÂMICO PARA PISO COM PLACAS TIPO PORCELANATO DE DIMENSÕES 60X60 CM APLICADA EM AMBIENTES DE ÁREA MENOR QUE 5 M². AF_06/2014 | M² | 7.81 | 90.47 | 90.32 | 114.75 | 896.2 | 897.7 | OK | 897.68 | ACIMA
87263 | 5.9 | REVESTIMENTO CERÂMICO PARA PISO COM PLACAS TIPO PORCELANATO DE DIMENSÕES 60X60 CM APLICADA EM AMBIENTES DE ÁREA MAIOR QUE 10 M². AF_06/2014(CIRCULAÇÃO/PÚBLICO DO PLENÁRIO) | m² | 309.87 | 75.87 | 75.74 | 96.23 | 29818.79 | 29869.25 | OK | 29868.36 | ACIMA
88476 | 5.1 | CONTRAPISO AUTONIVELANTE, APLICADO SOBRE LAJE, ADERIDO, ESPESSURA 2CM.AF_06/2014 (PREPARO DO LOCAL PARA ASSENTAMENTO DE PISO SOBRE PISO) | m² | 257.18 | 16.49 | 16.46 | 20.91 | 5377.63 | 5388.06 | OK | 5387.96 | ACIMA
84161 | 5.11 | SOLEIRA DE MARMORE BRANCO, LARGURA 15CM, ESPESSURA 3CM, ASSENTADA SOBRE ARGAMASSA TRACO 1:4 (CIMENTO E AREIA) | m | 43 | 31.95 | 31.9 | 40.53 | 1742.79 | 1745.48 | OK | 1745.37 | ACIMA
02228/ORSE | 5.12 | FITA ANTIDERRAPANTE SAFETY-WALK "3M" - L=5CM OU SIMILAR | m | 43 | 6.88 | 6.87 | 8.73 | 375.39 | 375.86 | OK | 375.82 | ACIMA
07223/ORSE | 5.13 | FORNECIMENTO E INSTALAÇÃO DE CARPETE BERBER POINT 920 DA BEAULIEU E=7MM | m² | 128 | 112.82 | 112.63 | 143.1 | 18316.8 | 18347.24 | OK | 18346.24 | ACIMA
88476 | 5.14 | CONTRAPISO AUTONIVELANTE, APLICADO SOBRE LAJE, ADERIDO, ESPESSURA 2CM.AF_06/2014 (PREPARO DO LOCAL PARA INSTALAÇÃO DO CARPET) | m² | 128 | 16.49 | 16.46 | 20.91 | 2676.48 | 2681.67 | OK | 2681.6 | ACIMA
04458/ORSE | 5.15 | DIVISÓRIA EM GRANITO CINZA ANDORINHA PARA MICTÓRIOS, POLIDO, E=2CM, INCLUSIVE FIXAÇÃO | M² | 2.9 | 379.14 | 378.5 | 480.88 | 1394.55 | 1396.92 | OK | 1395.93 | ACIMA
03149/ORSE | 5.16 | PELICULA PROTETORA DE VIDROS (JARDIM INTERNO 01) | m² | 96.48 | 32.48 | 32.43 | 41.2 | 3974.98 | 3981.33 | OK | 3980.76 | ACIMA
03149/ORSE | 5.17 | PELICULA PROTETORA DE VIDROS (JARDIM INTERNO 02) | m² | 129.36 | 32.48 | 32.43 | 41.2 | 5329.63 | 5338.15 | OK | 5337.39 | ACIMA
03149/ORSE | 5.18 | PELICULA PROTETORA DE VIDROS (JANELA 5,00X3,15) | m² | 15.75 | 32.48 | 32.43 | 41.2 | 648.9 | 649.94 | OK | 649.84 | ACIMA
10759/ORSE | 5.19 | PEDRA DE MARMORE 1.25x0.50m (BANHEIRO FEMININO - FRALDÁRIO) | m² | 0.62 | 211.97 | 211.61 | 268.85 | 166.69 | 166.97 | OK | 166.96 | ACIMA
72181 | 5.2 | RECOLOCACAO DE DIVISORIAS TIPO CHAPAS OU TABUAS, INCLUSIVE ENTARUGAMENTO, CONSIDERANDO REAPROVEITAMENTO DO MATERIAL | m² | 14.4 | 26.2 | 26.16 | 33.24 | 478.66 | 479.33 | OK | 479.23 | ACIMA
73986/001 | 5.21 | FORRO DE GESSO EM PLACAS 60X60CM, ESPESSURA 1,2CM, INCLUSIVE FIXACAO COM ARAME | m² | 85 | 33.61 | 33.55 | 42.63 | 3623.55 | 3629.63 | OK | 3629.5 | ACIMA
09369/ORSE | 5.22 | FORRO ACÚSTICO EM PLACAS DE FIBRA MINERAL C/PERFIL "T" EM AÇO, TIPO "SONEX" OU SIMILAR, (FORNECIMENTO E MONTAGEM) | m² | 413.37 | 68.38 | 68.26 | 86.72 | 35847.45 | 35912.26 | OK | 35909.45 | ACIMA
08973/ORSE | 5.23 | REBOCO ESPECIAL SOBRE PAREDE PARA ISOLAMENTO TERMICO E ACUSTICO C/ ARGAMASSA DE VERMICULITA EXPANDIDA, CIMENTO E AREIA, ESP.= 2,5CM | m² | 428.82 | 28.39 | 28.34 | 36.01 | 15441.81 | 15467.32 | OK | 15463.24 | ACIMA
95969 | 5.24 | (COMPOSIÇÃO REPRESENTATIVA) EXECUÇÃO DE ESCADA EM CONCRETO ARMADO, MOLDADA IN LOCO, FCK = 25 MPA. AF_02/2017 | m³ | 1.23 | 1848.93 | 1845.8 | 2345.09 | 2884.46 | 2889.35 | OK | 2894.98 | ACIMA
91005 | 5.25 | FORMAS MANUSEÁVEIS PARA PAREDES DE CONCRETO MOLDADAS IN LOCO, DE EDIFICAÇÕES DE PAVIMENTO ÚNICO, EM LAJES. AF_06/2015 (Eliminar antigas escadas de acesso ao plenário) | m² | 2.01 | 13.33 | 13 | 16.52 | 33.21 | 34.04 | OK | 33.97 | ACIMA
94964 | 5.26 | CONCRETO FCK = 20MPA, TRAÇO 1:2,7:3 (CIMENTO/ AREIA MÉDIA/ BRITA 1) PREPARO MECÂNICO COM BETONEIRA 400 L. AF_07/2016 (Eliminar antigas escadas de acesso ao plenário) | m³ | 0.98 | 300.89 | 300.38 | 381.63 | 374 | 374.64 | OK | 374.25 | ACIMA
TOTAL DO ITEM | [7 empty] | 142355.86 | 142600.43 | OK | 142593.25 | ACIMA
| 6 | ESQUADRIAS E FERRAGENS
72144 | 6.1 | RECOLOCACAO DE FOLHAS DE PORTA DE PASSAGEM OU JANELA,CONSIDERANDO REAPROVEITAMENTO DO MATERIAL | und | 8 | 67.51 | 67.4 | 85.63 | 685.04 | 686.17 | OK | 686.16 | ACIMA
73910/008 | 6.2 | PORTA DE MADEIRA COMPENSADA LISA PARA PINTURA, 120X210X3,5CM, 2 FOLHAS, INCLUSO ADUELA 2A, ALIZAR 2A E DOBRADICAS | und | 1 | 613.94 | 612.9 | 778.69 | 778.69 | 780.01 | OK | 780.01 | ACIMA
90830 | 6.3 | FECHADURA DE EMBUTIR COM CILINDRO, EXTERNA, COMPLETA, ACABAMENTO PADRÃO MÉDIO, INCLUSO EXECUÇÃO DE FURO - FORNECIMENTO E INSTALAÇÃO. AF_08/2015 | und | 1 | 84.33 | 84.19 | 106.96 | 106.96 | 107.14 | OK | 107.14 | ACIMA
07303/ORSE | 6.4 | PLACA DE IDENTIFICAÇÃO EM AÇO ESCOVADO, DOBRADO NAS EXTREMIDADES DIM. 21 X 11CM - FORNECIMENTO E INSTALAÇÃO | und | 2 | 133.18 | 132.95 | 168.91 | 337.82 | 338.41 | OK | 338.4 | ACIMA
08759/ORSE | 6.5 | CORRIMAO EM TUBO ACO INOX D=1 1/2", DUPLO, H=0,90 m. | m | 30.8 | 553.26 | 552.32 | 701.72 | 21612.98 | 21649.84 | OK | 21649.62 | ACIMA
TOTAL DO ITEM | [7 empty] | 23521.49 | 23561.57 | OK | 23561.33 | ACIMA
| 7 | PINTURA
88487 | 7.1 | APLICAÇÃO MANUAL DE PINTURA COM TINTA LÁTEX PVA EM PAREDES, DUAS DEMÃOS. AF_06/2014 | M2 | 5603.5 | 8.45 | 8.44 | 10.72 | 60069.52 | 60157.64 | OK | 60125.55 | ACIMA
88486 | 7.2 | APLICAÇÃO MANUAL DE PINTURA COM TINTA LÁTEX PVA EM TETO, DUAS DEMÃOS. AF_06/2014 | M2 | 1780 | 9.33 | 9.31 | 11.83 | 21057.4 | 21099.7 | OK | 21093 | ACIMA
88496 | 7.3 | APLICAÇÃO E LIXAMENTO DE MASSA LÁTEX EM TETO, UMA DEMÃO. AF_06/2014 | M2 | 395 | 18.6 | 18.57 | 23.59 | 9318.05 | 9334.36 | OK | 9333.85 | ACIMA
88495 | 7.4 | APLICAÇÃO E LIXAMENTO DE MASSA LATEX EM PAREDES UMA DEMAO. AF/2014(REFORMA INTERNA) | M² | 1712.96 | 7.69 | 7.68 | 9.76 | 16718.49 | 16735.87 | OK | 16735.61 | ACIMA
95305 | 7.5 | TEXTURA ACRÍLICA, APLICAÇÃO MANUAL EM PAREDE, UMA DEMÃO. AF_09/2016 | M2 | 1006.41 | 11.01 | 10.99 | 13.96 | 14049.48 | 14077.87 | OK | 14069.61 | ACIMA
88487 | 7.6 | APLICAÇÃO MANUAL DE PINTURA COM TINTA LÁTEX PVA EM PAREDES, DUAS DEMÃOS. AF_06/2014 / EXTERNA | M2 | 3397.54 | 8.45 | 8.44 | 10.72 | 36421.63 | 36475.06 | OK | 36455.6 | ACIMA
TOTAL DO ITEM | [7 empty] | 157634.57 | 157880.5 | OK | 157813.22
| 8 | COBERTURA TERMOAÚSTICA
94216 | 8.1 | TELHADO EM TELHA TERMOACÚSTICA | M² | 146.5 | 104.05 | 103.87 | 131.97 | 19333.61 | 19366.64 | OK | 19365.83 | ACIMA
94229 | 8.2 | CALHA DE ENCOSTO DESENVOLVIMENTO 100 CM | M | 46 | 103.5 | 103.32 | 131.27 | 6038.42 | 6048.85 | OK | 6048.54 | ACIMA
94231 | 8.3 | RUFOS DE PAREDES SOBRE CALHAS | M | 46 | 25.62 | 25.58 | 32.5 | 1495 | 1497.31 | OK | 1497.3 | ACIMA
72111 | 8.4 | ESTRUTURA METALICA PARA TELHADO METALICO - RECOMPOSIÇÃO | M² | 146.5 | 64.15 | 64.04 | 81.36 | 11919.24 | 11940.13 | OK | 11939.75 | ACIMA
5928 | 8.5 | CUSTO HORÁRIO PRODUTIVO - GUINDASTE MUNK 640/18 - 8T S/CAMINHÃO MERCEDES BENZ 1418/51 - 184 HP | H | 40 | 113.87 | 113.68 | 144.43 | 5777.2 | 5786.87 | OK | 5786.8 | ACIMA
73794/001 | 8.6 | PINTURA DE ESTRUTURA METALICA | M² | 146.5 | 28.45 | 28.4 | 36.08 | 5285.72 | 5295.35 | OK | 5294.51 | ACIMA
73865/001 | 8.7 | FUNDO PREPARADOR PRIMER ESTRUTURA METALICA | M² | 146.5 | 7.79 | 7.78 | 9.88 | 1447.42 | 1449.94 | OK | 1448.88 | ACIMA
TOTAL DO ITEM | [7 empty] | 51296.61 | 51385.09 | OK | 51381.61 | ACIMA
| 9 | AGUAS PLUVIAIS
89512 | 9.1 | TUBULAÇÃO DIAM 100MM | M | 60 | 36.16 | 36.1 | 45.87 | 2752.2 | 2756.48 | OK | 2756.4 | ACIMA
89529 | 9.2 | JOELHO 90º DIAM 100MM | UND | 30 | 24.82 | 24.78 | 31.48 | 944.4 | 946.01 | OK | 945.9 | ACIMA
20170 | 9.3 | LUVA DIAM 100MM | UND | 30 | 7.69 | 7.68 | 9.76 | 292.8 | 293.1 | OK | 293.1 | ACIMA
399 | 9.4 | ABRAÇADEIRAS COM BUCHAS E PARAFUSOS | UND | 30 | 3.79 | 3.5 | 4.45 | 133.5 | 144.46 | OK | 144.3 | ACIMA
38449 | 9.5 | TE COM VISITA 45º 100MM | UND | 6 | 19.85 | 19.82 | 25.18 | 151.08 | 151.32 | OK | 151.26 | ACIMA
11072 | 9.6 | CAP PARA VISITA 50MM | UND | 6 | 3.6 | 3.59 | 4.56 | 27.36 | 27.44 | OK | 27.42 | ACIMA
83448 | 9.7 | CAIXA DE PASSAGEM 50X50X60 FUNDO DE BRITA C/ TAMPA | UND | 2 | 219.53 | 219.16 | 278.44 | 556.88 | 557.83 | OK | 557.82 | ACIMA
TOTAL DO ITEM | [7 empty] | 4858.22 | 4876.64 | OK | 4876.2 | ACIMA
| 10 | OUTROS SERVIÇOS
73618 | 10.3 | LOCACAO MENSAL DE ANDAIME METALICO TIPO FACHADEIRO, INCLUSIVE MONTAGEM | M² | 1350 | 8.69 | 8.68 | 11.03 | 14890.5 | 14904.87 | OK | 14904 | ACIMA
95135 | 10.4 | LOCACAO DE ANDAIME METALICO TUBULAR TIPO TORRE | m/mês | 72 | 21.93 | 21.89 | 27.81 | 2002.32 | 2006.07 | OK | 2005.92 | ACIMA
73674 | 10.5 | ANDAIME PARA ALVENARIA EM MADEIRA DE 2A | M² | 49.48 | 21.42 | 21.38 | 27.16 | 1343.88 | 1346.55 | OK | 1346.35 | ACIMA
72897 | 10.6 | CARGA MANUAL DE ENTULHO EM CAMINHAO BASCULANTE 6 M3 | M³ | 50 | 17.36 | 17.33 | 22.02 | 1101 | 1102.79 | OK | 1102.5 | ACIMA
72900 | 10.7 | TRANSPORTE HORIZONTAL DE ENTULHO | M³ | 50 | 4.84 | 4.8 | 6.1 | 305 | 307.46 | OK | 307 | ACIMA
73948/003 | 10.8 | LIMPEZA AZULEJO | M² | 98.96 | 2.09 | 2 | 2.54 | 251.36 | 262.77 | OK | 262.24 | ACIMA
73948/008 | 10.9 | LIMPEZA VIDRO COMUM | M² | 241.59 | 10.54 | 10.52 | 13.37 | 3230.06 | 3235.15 | OK | 3234.89 | ACIMA
73948/009 | 10.1 | LIMPEZA FORRO | M² | 289.73 | 21.37 | 21.33 | 27.1 | 7851.68 | 7866.34 | OK | 7866.16 | ACIMA
73948/011 | 10.11 | LIMPEZA PISO CERAMICO | M² | 323.23 | 18.44 | 18.41 | 23.39 | 7560.35 | 7572.64 | OK | 7570.04 | ACIMA
74086/001 | 10.12 | LIMPEZA LOUCAS E METAIS | UNID | 7 | 22.98 | 22.94 | 29.15 | 204.05 | 204.37 | OK | 204.33 | ACIMA
TOTAL DO ITEM | [7 empty] | 38740.2 | 38809.01 | OK | 38803.43 | ACIMA
TOTAL GERAL | [7 empty] | 585419.82 |  |  | 586364.2 | ACIMA
Quinhentos e oitenta e cinco mil quatrocentos dezenove reais e oitenta e dois centavos

## RESUMO
OBRA: REPAROS, READEQUAÇÃO - CAMARA MUNICIPAL
PLANILHA RESUMO
MUNICÍPIO: SINOP-MT
ENDEREÇO: AV. FIGUEIRAS QUADRA 121- SETOR COMERCIAL
DATA: JUNHO/2017 | REF:.
SINAPI-04/2017
BDI:. 27,05% | DESONERADO
DESCRIÇÃO DO ITEM | VALORES
S E R V I Ç O S PRELIMINARES | 26567.73
ADMINISTRAÇÃO | 115610.42
DEMOLIÇÃO E REMOÇÕES | 22320.23
FUNDAÇÕES | 3638.36
SUPER ESTRUTURA | 7535.06
I N S T A L A Ç Õ E S ELETRICAS | 2713.78
I N S T A L A Ç Õ E S HIDROSSANITARIAS | 2514.49
PAREDES PAINÉIS E REVESTIMENTOS | 149368.65
ESQUADRIAS E FERRAGENS | 23521.49
PINTURA | 158271.7
COBERTURA TERMOACÚSTICA | 53339.67
AGUAS PLUVIAIS | 4858.22
OUTROS SERVIÇOS | 38740.2
VALOR TOTAL | 609000
Seiscentos e nove mil reais

## Cronograma Fisico financeiro
OBRA: AMPLIAÇÃO,REPAROS, READEQUAÇÃO - CAMARA MUNICIPAL MUNICÍPI SINOP-MT ENDEREÇ AV. FIGUEIRAS QUADRA 121- SETOR COMERCIAL
DATA: JUNHO/2017
PRAZO: 90 DIAS
PLANILHA CRONOGRAMA FÍSICO-FINANCEIRO
|  | 15 DIAS | % | 30 DIAS | % | 45 DIAS | % | 60 DIAS | % | 75 DIAS | % | 90 DIAS | %
VALOR
S E R V I Ç O S PRELIMINARES | 26567.73 | 26567.73 | 100% | [10 empty] | 26567.73 | OK
ADMINISTRAÇÃO | 115610.42 |  |  | 38532.953 | 33.33% |  |  | 38544.514 | 33.34% |  |  | 38532.953 | 33.33% | 115610.42 | OK
DEMOLIÇÃO E REMOÇÕES | 22320.23 | 11160.115 | 50% | 11160.115 | 50% | [8 empty] | 22320.23 | OK
FUNDAÇÕES | 3638.36 | 3638.36 | 100% | [10 empty] | 3638.36 | OK
SUPER ESTRUTURA | 7535.06 |  |  | 7535.06 | 100% | [8 empty] | 7535.06 | OK
I N S T A L A Ç Õ E S ELETRICAS | 2713.78 | [6 empty] | 2713.78 | 100% |  |  |  |  | 2713.78 | OK
I N S T A L A Ç Õ E S HIDROSSANITARIAS | 2514.49 |  |  | 2514.49 | 100% | [8 empty] | 2514.49 | OK
PAREDES PAINÉIS E REVESTIMENTOS | 149368.65 |  |  | 49784.571 | 33.33% | 49799.5079 | 33.34% | 49784.571 | 33.33% |  |  |  |  | 149368.65 | OK
ESQUADRIAS E FERRAGENS | 23521.49 |  |  | 7839.7126 | 33.33% | 7842.0648 | 33.34% | 7839.7126 | 33.33% |  |  |  |  | 23521.49 | OK
PINTURA | 158271.7 |  |  | 52751.9576 | 33.33% | 26383.8924 | 16.67% | 26383.8924 | 16.67% | 26383.8924 | 16.67% | 26368.0652 | 16.66% | 158271.7 | OK
COBERTURA TERMOACÚSTICA | 53339.67 | 26669.835 | 50% | 13334.9175 | 25% | 13334.9175 | 25% | [6 empty] | 53339.67 | OK
AGUAS PLUVIAIS | 4858.22 |  |  | 2429.11 | 50% | 2429.11 | 50% | [6 empty] | 4858.22 | OK
OUTROS SERVIÇOS | 38740.2 | [6 empty] | 12915.9827 | 33.34% | 12912.1087 | 33.33% | 12912.1087 | 33.33% | 38740.2 | OK
VALOR TOTAL | 609000 | 68036.04 |  | 185882.8868 |  | 99789.4926 |  | 138182.4528 |  | 39296.0011 |  | 77813.1269
VALOR ACUMULADO |  | 68036.04 |  | 253918.9268 |  | 353708.4193 |  | 491890.8721 |  | 531186.8731 |  | 609000

## Bdi
OBRA: | AMPLIAÇÃO,REPAROS, READEQUAÇÃO - CAMARA MUNICIPAL
MUNICÍPIO: | SINOP-MT
ENDEREÇO: | AV. FIGUEIRAS QUADRA 121- SETOR COMERCIAL
DATA: | 2017-06-01 | BDI: | 27.05%
PRAZO: | 60 DIAS | REF.: | SINAPI
2017-04-01
Tipo de Obra (conforme Acórdão 2622/2013 - TCU):
- Construção de Edifícios (também para Reformas)
| ITENS |  | SIGLAS | VALORES
1 | TAXA DE RATEIO DA ADMINISTRAÇÃO CENTRAL |  | AC | 4%
1.1 | TAXA DE SEGURO E GARANTIA DO EMPREENDIMENTO |  | S+G | 0.85%
1.2 | TAXA DE RISCO |  | R | 1.17%
1.3 | TAXA DE DESPESAS FINANCEIRAS |  | DF | 1.05%
1.4 | TAXA DE LUCRO |  | L | 7.5%
1.5 | TAXA DE TRIBUTOS | PIS (geralmente 0,65%) | I | 0.65%
2 |  | COFINS (geralmente 3,00%) |  | 3%
2.1 |  | ISS (legislação municipal) |  | 1.2%
3 |  | CPRB (INSS) |  | 4.5%
3.1 | BDI conforme Acórdão 2622/2013 - TCU |  |  | 21.04%
3.2 | BDI RESULTANTE |  |  | 27.05%
3.3 | FÓRMULA UTILIZADA:
onde:
AC = taxa de administração central
S = taxa de seguros
R = taxa de riscos
G = taxa de garantias
DF = taxa de despesas financeiras
L = taxa de lucro/remuneração
I = taxa de incidência de impostos (PIS, COFINS CPRB e ISS)
Declaro que, conforme legislação tributária municipal, a base de cálculo do ISS corresponde a |  |  |  | 30%
do valor deste tipo de obra e, sobre esta base, incide ISS com alíquota de |  |  |  | 4%
Fonte da composição, valores de referência e fórmula do BDI: Acórdão 2622/2013 - TCU - Plenário
ISSQN - cálculo conforme legislação municipal / alíquota de 5% sobre 40% de mão de obra

## Encargos Sociais
OBRA | AMPLIAÇÃO,REPAROS, READEQUAÇÃO - CAMARA MUNICIPAL
Município | SINOP-MT
Endereço | AV. FIGUEIRAS QUADRA 121- SETOR COMERCIAL
PLANILHA ENCARGOS SOCIAIS
ESCALA SALARIAL DE MÃO-DE-OBRA
CÓDIGO | DESCRIÇÃO | SEM DESONERAÇÃO |  | COM DESONERAÇÃO
|  | HORISTA (%) | MENSALISTA (%) | HORISTA (%) | MENSALISTA (%)
GRUPO A
A1 | INSS | 0% | 0% | 20% | 20%
A2 | SESI | 1.5% | 1.5% | 1.5% | 1.5%
A3 | SENAI | 1% | 1% | 1% | 1%
A4 | INCRA | 0.2% | 0.2% | 0.2% | 0.2%
A5 | SEBRAE | 0.6% | 0.6% | 0.6% | 0.6%
A6 | Salário Educação | 2.5% | 2.5% | 2.5% | 2.5%
A7 | Seguro Contra Acidentes de Trabalho | 3% | 3% | 3% | 3%
A8 | FGTS | 8% | 8% | 8% | 8%
A9 | SECONCI | 0% | 0% | 0% | 0%
A | Total | 16.8% | 16.8% | 36.8% | 36.8%
GRUPO B
B1 | Repouso Semanal Remunerado | 17.78% | Não incide | 17.78% | Não incide
B2 | Feriados | 3.67% | Não incide | 3.67% | Não incide
B3 | Auxílio - Enfermidade | 0.92% | 0.69% | 0.92% | 0.69%
B4 | 13º Salário | 11.07% | 8.33% | 11.07% | 8.33%
B5 | Licença Paternidade | 0.08% | 0.06% | 0.08% | 0.06%
B6 | Faltas Justificadas | 0.74% | 0.56% | 0.74% | 0.56%
B7 | Dias de Chuvas | 1.1% | Não incide | 1.1% | Não incide
B8 | Auxílio Acidente de Trabalho | 0.13% | 0.09% | 0.13% | 0.09%
B9 | Férias Gozadas | 13.76% | 10.36% | 13.76% | 10.36%
B10 | Salário Maternidade | 0.03% | 0.02% | 0.03% | 0.02%
B | Total | 49.28% | 20.11% | 49.28% | 20.11%
GRUPO C
C1 | Aviso Prévio Indenizado | 8.28% | 6.23% | 8.28% | 6.23%
C2 | Aviso Prévio Trabalhado | 0.2% | 0.15% | 0.2% | 0.15%
C3 | Férias Indenizadas | 0.93% | 0.7% | 0.93% | 0.7%
C4 | Depósito Rescisão Sem Justa Causa | 4.84% | 3.64% | 4.84% | 3.65%
C5 | Indenização Adicional | 0.7% | 0.53% | 0.7% | 0.52%
C | Total | 14.95% | 11.25% | 14.95% | 11.25%
GRUPO D
D1 | Reincidência de Grupo A sobre Grupo B | 8.28% | 3.38% | 18.14% | 7.4%
D2 | Reincidência de Grupo A sobre Aviso Prévio Trabalhado e Reincidência do FGTS sobre Aviso Prévio Indenizado | 0.7% | 0.52% | 0.74% | 0.55%
D | Total | 8.98% | 3.9% | 18.88% | 7.95%
TOTAL (A+B+C+D) |  | 90.01% | 52.06% | 119.9% | 76.11%